## 分部分项工程量清单
分部分项工程量清单
工程名称:人体解剖学实验室维修改造项目
序号 | 项目编码 | 项 目 名 称 | 项目特征及工作内容 | 计量单位 | 工程数量
1 | 020601001001 | 墙面铲除 | 部位:1-2层实验室（具体部位由业主及使用单位指定） 拆除要求:铲除1-2层实验室墙面乳胶漆至抹灰层（保留抹灰层），拆除过程需采取措施防止粉尘污染； 其他:满足建设单位及使用单位的要求，并满足相应规范。 | m2 | 1091
2 | 020507001001 | 刷喷涂料 | 部位:原1-2层实验室铲除墙面乳胶漆部位 基层类型:20mm厚1：3水泥砂浆局部找补 腻子种类:107胶白水泥腻子两遍 涂料品种、刷喷遍数:白色精品内墙乳胶漆两边 其他:满足建设单位及使用单位的要求，并满足相应规范。 | m2 | 500
3 | 020204003001 | 块料墙面 | 部位:1-2层实验室（具体部位由业主及使用单位指定） 底层厚度、砂浆配合比:原铲除墙面清理、撒水润湿 贴结层厚度、材料种类:20mm厚1：3水泥砂浆粘接层 挂贴方式:粘贴 面层材料品种、规格、品牌、颜:300mm*450mm釉面砖 其他:满足建设单位及使用单位的要求，并满足相应规范。 | m2 | 500
4 | 020302001001 | 天棚吊顶 | 吊顶形式:平面 龙骨类型、材料种类、规格、中距:配套装配式U型轻钢天棚龙骨(不上人型) 面层材料品种、规格:600mm*600mm*0.8mm铝板 压条材料种类、规格:配套塑胶压条 其他:满足建设单位及使用单位的要求，并满足相应规范。 | m2 | 775
5 | 030212001001 | 强电、弱电改造 | 改造内容:1、墙面地面开槽及恢复 2、重新敷设管材及电线电缆 3、整理线路 4、配电电线电缆从配电箱重新接驳 5、其他业主需要更换及修复的部位 其他:满足建设单位及使用单位的要求，并满足相应规范。 | 项 | 1
6 | 030213001001 | 普通吸顶灯及其他灯具（过道、门厅） | 名称、型号:HQ-600*600-28W，LED平板灯 规格:600mm*600mm 其他:满足建设单位及使用单位的要求，并满足相应规范。 | 套 | 96
7 | 020601001002 | 物品拆卸、垃圾清运 | 部位:1-2层实验室（具体部位由业主及使用单位制定） 内容:1、拆除现有房间吊扇及双管荧光灯，保护性拆除，拆除后物品堆放到建设单位及使用单位指定地点 2、1-2层实验室试验台及屋内物品搬运及恢复 3、袋装外运，垃圾清理运输、运距、垃圾处理等一切费用投标单位勘察现场后自行考虑报价中标后不予调整； 其他:满足建设单位及使用单位的要求，并满足相应规范。 | 项 | 1
【一点智慧清单先锋 V8.0.42】

## 措施项目清单(一)
措施项目清单
工程名称:人体解剖学实验室维修改造项目 第&P页共&S页
序号 | 项 目 名 称
1 | (通用取费)环境保护费
2 | (通用取费)文明施工费
3 | (通用取费)安全施工费
4 | (通用取费)临时设施费
5 | (通用取费)夜间施工费
6 | (通用取费)缩短工期措施费
7 | (通用取费)二次搬运费
8 | (通用取费)已完工程及设备保护费
9 | (通用取费)冬雨季施工增加费
10 | (通用取费)工程定位复测、工程点交、场地清理
11 | (通用取费)生产工具用具使用费
12 | (通用取费)扬尘污染防治增加费
【一点智慧清单先锋 V8.0.42】

## 措施项目清单(二)
措施项目清单（二）
工程名称:人体解剖学实验室维修改造项目 第&P页共&S页
序号 | 项 目 名 称 | 项 目 特 征 及 工 作 内 容 | 计量单位 | 工程数量
1 | 混凝土、钢筋混凝土模板及支架 |  | 项 | 1
2 | 脚手架 |  | 项 | 1
3 | 垂直运输及超高降效 |  | 项 | 1
4 | 施工排水、降水 |  | 项 | 1
5 | 二次搬运费 |  | 项 | 1
6 | 大型机械设备进出场及安拆 |  | 项 | 1
【一点智慧清单先锋 V8.0.42】

## 其他项目清单
其他项目清单
工程名称:人体解剖学实验室维修改造项目 第&P页共&S页
序号 | 项 目 名 称 | 金额（元）
1 | 招标人部分 | 0
| 预留金 | 0
| 材料购置费 | 0
2 | 投标人部分 | 0
| 总承包服务费 | 0
| 零星工作项目费 | 0
【一点智慧清单先锋 V8.0.42】

## 零星工作项目表
零星工作项目表
工程名称:人体解剖学实验室维修改造项目 第&P页共&S页
序号 | 名 称 | 计量单位 | 数量
1 | 人工 |  | 0
1.1 |  |  | 0
1.2 |  |  | 0
2 | 材料 |  | 0
2.1 |  |  | 0
2.2 |  |  | 0
3 | 机械 |  | 0
3.1 |  |  | 0
3.2 |  |  | 0
【一点智慧清单先锋 V8.0.42】

## 规费和税金清单
规费和税金清单
工程名称:人体解剖学实验室维修改造项目 第&P页共&S页
序号 | 项 目 名 称
1 | 养老保险费
2 | 失业保险费
3 | 医疗保险费
4 | 生育保险费
5 | 工伤保险费
6 | 住房公积金
7 | 工程排污费
13 | 税金
8 | 增值税
9 | 城市维护建设税
10 | 教育附加费
11 | 地方教育附加费
12 | 水利建设基金
【一点智慧清单先锋 V8.0.42】