## 分部分项工程量清单
分部分项工程量清单
工程名称:游泳馆辅楼屋面防水及二层室内涂料粉刷项目
序号 | 项目编码 | 项 目 名 称 | 项目特征及工作内容 | 计量单位 | 工程数量
1 | 040801007001 | 拆除原屋面保温及防水层 | 拆除要求:拆除原屋面防水卷材、混凝土找平层、砾石保温层 拆除至结构板并清理结构板表面，疏通雨水口及落水管 拆除垃圾集中堆放清运下楼，采取措施防止粉尘污染 | m2 | 440
2 | 040801007002 | 乳胶漆铲除 | 拆除要求:二层墙面、天棚损毁乳胶漆清理铲除 拆除至抹灰层（保留抹灰层） 拆除垃圾集中堆放清运下楼，采取措施防止粉尘污染 | m2 | 935
3 | 010702003001 | 屋面刚性防水 | 做法:1、清理拆除屋面保温层后结构板； 2、局部楼板开裂处石油沥青灌缝密实； 3、20mm厚1：2.5防水砂浆找平层 4、3mm厚SBS防水沥青卷材（聚酯胎）（女儿墙翻遍投标单位需综合考虑报价） 5、50mm厚C25混凝土（内配φ6间距200*200单层双向钢筋网）屋面，坡度2%，坡向雨水口 | m2 | 440
4 | 020507001001 | 刷喷涂料 | 基层类型:原抹灰层 腻子种类:107胶白水泥腻子两遍 涂料品种、刷喷遍数:白色内墙乳胶漆两遍 | m2 | 935
5 | 020406010001 | 窗户维修 | 要求:二层南墙窗户边口玻璃胶清除重新打胶 其他:满足业主及使用单位要求 | 套 | 10
6 | 010101002001 | 垃圾外运 | 投标单位需自行勘测现场，结合现场实际环境 投标单位综合考虑运距、渣土费等一切费用 | 项 | 1
【一点智慧清单先锋 V8.0.45】

## 措施项目清单(一)
措施项目清单
工程名称:游泳馆辅楼屋面防水及二层室内涂料粉刷项目 第&P页共&S页
序号 | 项 目 名 称
1 | (通用取费)环境保护费
2 | (通用取费)文明施工费
3 | (通用取费)安全施工费
4 | (通用取费)临时设施费
5 | (通用取费)夜间施工费
6 | (通用取费)缩短工期措施费
7 | (通用取费)二次搬运费
8 | (通用取费)已完工程及设备保护费
9 | (通用取费)冬雨季施工增加费
10 | (通用取费)工程定位复测、工程点交、场地清理
11 | (通用取费)生产工具用具使用费
12 | (通用取费)扬尘污染防治增加费
【一点智慧清单先锋 V8.0.45】

## 措施项目清单(二)
措施项目清单（二）
工程名称:游泳馆辅楼屋面防水及二层室内涂料粉刷项目 第&P页共&S页
序号 | 项 目 名 称 | 项 目 特 征 及 工 作 内 容 | 计量单位 | 工程数量
1 | 混凝土、钢筋混凝土模板及支架 |  | 项 | 1
2 | 脚手架 |  | 项 | 1
3 | 垂直运输及超高降效 |  | 项 | 1
4 | 施工排水、降水 |  | 项 | 1
5 | 二次搬运费 |  | 项 | 1
6 | 大型机械设备进出场及安拆 |  | 项 | 1
【一点智慧清单先锋 V8.0.45】

## 其他项目清单
其他项目清单
工程名称:游泳馆辅楼屋面防水及二层室内涂料粉刷项目 第&P页共&S页
序号 | 项 目 名 称 | 金额（元）
1 | 招标人部分 | 0
| 预留金 | 0
| 材料购置费 | 0
2 | 投标人部分 | 0
| 总承包服务费 | 0
| 零星工作项目费 | 0
【一点智慧清单先锋 V8.0.45】

## 零星工作项目表
零星工作项目表
工程名称:游泳馆辅楼屋面防水及二层室内涂料粉刷项目 第&P页共&S页
序号 | 名 称 | 计量单位 | 数量
1 | 人工 |  | 0
1.1 |  |  | 0
1.2 |  |  | 0
2 | 材料 |  | 0
2.1 |  |  | 0
2.2 |  |  | 0
3 | 机械 |  | 0
3.1 |  |  | 0
3.2 |  |  | 0
【一点智慧清单先锋 V8.0.45】

## 规费和税金清单
规费和税金清单
工程名称:游泳馆辅楼屋面防水及二层室内涂料粉刷项目 第&P页共&S页
序号 | 项 目 名 称
1 | 工程排污费
2 | 社会保障费
(1) | 养老保险费
(2) | 失业保险费
(3) | 医疗保险费
3 | 住房公积金
4 | 工伤保险费
5 | 税金
【一点智慧清单先锋 V8.0.45】