## 分部分项工程量清单
分部分项工程量清单
工程名称:蚌埠医学院暑期零星维修第一包
序号 | 项目编码 | 项 目 名 称 | 项目特征及工作内容 | 计量单位 | 工程数量
|  | 理论楼课桌椅维修 |  |  | 0
1 | 020601006001 | 教室椅子维修 | 规格:详见现场现有损坏椅子 维修内容:破损面板拆除修复、椅子钢骨架损坏处切割后重新焊接打磨光滑；油漆起皮脱漏处铲除后刷油漆； 其他:满足建设单位及使用单位的要求，并满足相应规范及招标文件要求。 | 只 | 1580
2 | 020601006002 | 教室课桌维修 | 规格:详见现场现有损坏课桌 维修内容:破损面板拆除修复、课桌木骨架损坏处切割后重新粘接打磨光滑；油漆起皮脱漏处铲除后刷油漆； 其他:满足建设单位及使用单位的要求，并满足相应规范及招标文件要求。 | 张 | 89
3 | 020601006003 | 垃圾清运 | 要求:拆除及更换现场课桌椅建筑垃圾，集中堆放，采取必要的防扬尘处理厚，清理出校园外； 垃圾清运的运距、垃圾堆土场及处理等一切费用均含在本报价中，投标单位结合现场综合考虑，中标后不予调整 其他:满足建设单位及使用单位的要求，并满足相应规范及招标文件要求。 | 项 | 1
|  | 学生公寓上水阀门更换 |  |  | 0
4 | 040801007001 | 拆除阀门井及盖板 | 拆除内容:清理覆盖阀门井上部建筑及生活垃圾，拆除阀门井及井盖； 拆除垃圾集中对方至业主指定位置； 其他:满足建设单位及使用单位的要求，并满足相应规范及招标文件要求。 | 套 | 12
5 | 030803001001 | 截止阀门 | 内容:拆除原损坏及锈蚀阀门并重新更换； 型号、规格:投标单位自行勘测现场，根据现场管径确定阀门设备规格尺寸，阀门为市场中档档次 要求:施工前中标单位需报样品经业主及使用单位认可后方可施工 其他:满足建设单位及使用单位的要求，并满足相应规范及招标文件要求。 | 个 | 24
6 | 040504004001 | 其他砌筑井 | 井的尺寸、深度:1000mm*1000mm*1000mm（深） 井身材料:mu10.0普通煤矸石标准砖m7.5水泥砂浆砌筑，内部抹20mm厚1：2防水砂浆； 垫层、基础：厚度、材料品种、强度:100mm厚c15垫层、100mm厚c25预制阀门盖板 其他:满足建设单位及使用单位的要求，并满足相应规范及招标文件要求。 | 座 | 12
7 | 020102002001 | 块料楼地面 | 部位:地砖修复 垫层材料种类、厚度:100mm厚c15垫层 结合层厚度、砂浆配合比:20mm厚1：3水泥砂浆粘接层 面层材料品种、规格、品牌、颜色:300mm*300mm防滑地砖 其他:满足建设单位及使用单位的要求，并满足相应规范及招标文件要求。 | m2 | 45.6
8 | 020601006004 | 垃圾清运 | 要求:拆除及更换现场课桌椅建筑垃圾，集中堆放，采取必要的防扬尘处理厚，清理出校园外； 垃圾清运的运距、垃圾堆土场及处理等一切费用均含在本报价中，投标单位结合现场综合考虑，中标后不予调整 其他:满足建设单位及使用单位的要求，并满足相应规范及招标文件要求。 | 项 | 1
|  | 科研楼四楼东侧 |  |  | 0
9 | 030902002001 | 净化通风管维修及清理 | 内容:净化实验室通风管道维修及清理； 部分损坏部件需重新更换，投标单位在投标必须现场勘测后综合报价，中标后不予调整 其他:满足建设单位及使用单位的要求，并满足相应规范及招标文件要求。 | 项 | 1
10 | 030212003001 | 电源线整改 | 内容:墙面、地面开槽及恢复、敷设管线 配线形式:暗配 导线型号、材质、规格:投标单位投标前需现场勘查并与业主沟通，设置业主及使用单位认可的规格及型号的导线、开关插座面板； 其他:满足建设单位及使用单位的要求，并满足相应规范及招标文件要求。 | 项 | 1
11 | 020209001001 | 隔断 | 骨架、边框材料种类、规格:配套净化板轻钢龙骨 隔板材料品种、规格、品牌、颜色:防火等级B1级100mm厚净化板（铝板面） 嵌缝、塞口材料品种:夹层为配套防火岩棉填充 压条材料种类:铝合金配套接口压条，倒圆角； 其他:满足建设单位及使用单位的要求，并满足相应规范及招标文件要求。 | m2 | 9.8
12 | 010407001001 | 其他构件 | 构件 的类型:卫生间水泥隔板 构件规格:1300*1500*400 混凝土强度等级:C25 混凝土拌和料要求:商品砼 其他:满足建设单位及使用单位的要求，并满足相应规范及招标文件要求。 | m3 | 0.78
|  | E座501办公室维修 |  |  | 0
13 | 补010701001001 | 铲除墙面 | 拆除要求:渗水墙面铲除至原墙体结构层 其他:满足建设单位及使用单位的要求，并满足相应规范及招标文件要求。 | m2 | 15
14 | 020201001001 | 墙面一般抹灰 | 墙体类型:铲除渗水墙面恢复 底层厚度、砂浆配合比:1.5mm厚水泥基防水涂料两遍成膜 面层厚度、砂浆配合比:20mm厚1：2.5水泥砂浆（掺5%防水剂） 其他:满足建设单位及使用单位的要求，并满足相应规范及招标文件要求。 | m2 | 15
15 | 补010701001002 | 乳胶漆面层铲除 | 拆除要求:1、铲除损坏乳胶漆饰面层、铲除室内白水泥腻子层； 2、铲除至抹灰层（保留抹灰层）； 3、铲除建筑垃圾集中堆放，防止粉尘污染，严禁高空抛洒建筑垃圾； 4、屋内物品成品保护费用投标单位综合考虑，中标后不予调整； 其他:满足建设单位及使用单位的要求，并满足相应规范。 | m2 | 89.2
16 | 020507001001 | 刷喷涂料 | 基层类型:20mm厚1:3水泥砂浆局部找补； 腻子种类:107胶白水泥腻子二遍 刮腻子要求:满刮 涂料品种、刷喷遍数:白色环保内墙乳胶漆二遍 要求:屋内物品成品保护费用投标单位综合考虑，中标后不予调整； 其他:满足建设单位及使用单位的要求，并满足相应规范。 | m2 | 89.2
17 | 010101002001 | 垃圾清运 | 施工现场产生的建筑垃圾清运，清运后确保施工现场整洁，达到物业及使用单位移交标准； 投标单位需考虑施工过程中物品的搬运费及恢复等相关费用 原屋面SBS防水层局部修补，材质及规格同现有SBS材质，投标单位勘测现场综合报价，中标后不予调整； 投标单位自行考虑 说明:垃圾外运及清理投标人结合现场周围环境综合考虑，中标后不做调整 | 项 | 1
【一点智慧清单先锋 V8.0.42】

## 措施项目清单(一)
措施项目清单
工程名称:蚌埠医学院暑期零星维修第一包 第&P页共&S页
序号 | 项 目 名 称
1 | (通用取费)环境保护费(营改增)
2 | (通用取费)文明施工费(营改增)
3 | (通用取费)安全施工费(营改增)
4 | (通用取费)临时设施费(营改增)
5 | (通用取费)夜间施工费(营改增)
6 | (通用取费)缩短工期措施费(营改增)
7 | (通用取费)二次搬运费(营改增)
8 | (通用取费)已完工程及设备保护费(营改增)
9 | (通用取费)冬雨季施工增加费(营改增)
10 | (通用取费)工程定位复测、工程点交、场地清理(营改增)
11 | (通用取费)生产工具用具使用费(营改增)
12 | (通用取费)扬尘污染防治增加费(营改增)
【一点智慧清单先锋 V8.0.42】

## 措施项目清单(二)
措施项目清单（二）
工程名称:蚌埠医学院暑期零星维修第一包 第&P页共&S页
序号 | 项 目 名 称 | 项 目 特 征 及 工 作 内 容 | 计量单位 | 工程数量
1 | 垂直运输及超高降效 |  | 项 | 1
【一点智慧清单先锋 V8.0.42】

## 其他项目清单
其他项目清单
工程名称:蚌埠医学院暑期零星维修第一包 第&P页共&S页
序号 | 项 目 名 称 | 金额（元）
1 | 招标人部分 | 0
| 预留金 | 0
| 材料购置费 | 0
2 | 投标人部分 | 0
| 总承包服务费 | 0
| 零星工作项目费 | 0
【一点智慧清单先锋 V8.0.42】

## 零星工作项目表
零星工作项目表
工程名称:蚌埠医学院暑期零星维修第一包 第&P页共&S页
序号 | 名 称 | 计量单位 | 数量
1 | 人工 |  | 0
1.1 |  |  | 0
1.2 |  |  | 0
2 | 材料 |  | 0
2.1 |  |  | 0
2.2 |  |  | 0
3 | 机械 |  | 0
3.1 |  |  | 0
3.2 |  |  | 0
【一点智慧清单先锋 V8.0.42】

## 规费和税金清单
规费和税金清单
工程名称:蚌埠医学院暑期零星维修第一包 第&P页共&S页
序号 | 项 目 名 称
1 | 工程排污费
2 | 社会保障费
(1) | 养老保险费
(2) | 失业保险费
(3) | 医疗保险费
3 | 住房公积金
4 | 工伤保险费
5 | 税金
【一点智慧清单先锋 V8.0.42】