## 分部分项工程量清单
分部分项工程量清单
工程名称:蚌埠医学院暑期零星维修第二包
序号 | 项目编码 | 项 目 名 称 | 项目特征及工作内容 | 计量单位 | 工程数量
|  | 实验室ABC座一、二、三层连廊伸缩缝维修 |  |  | 0
1 | 补010701001001 | 拆除伸缩缝盖板 | 拆除要求:拆除原有伸缩缝损坏木质盖板12道，保护性拆除，防止破坏原有的结构层及防水填缝，拆除建筑垃圾集中堆放 其他:满足建设单位及使用单位的要求，并满足相应规范及招标文件要求。 | 项 | 1
2 | 补010701001002 | 乳胶漆面层铲除 | 拆除要求:1、铲除损坏乳胶漆饰面层、铲除室内白水泥腻子层； 2、铲除至抹灰层（保留抹灰层）； 3、铲除建筑垃圾集中堆放，防止粉尘污染，严禁高空抛洒建筑垃圾； 4、屋内物品成品保护费用投标单位综合考虑，中标后不予调整； 其他:满足建设单位及使用单位的要求，并满足相应规范。 | m2 | 451
3 | 010703004001 | 变形缝 | 变形缝部位:原拆除木质伸缩缝盖板位置 嵌缝材料种类:局部填充沥青玛蹄脂 止水带材料种类:预埋30mm厚橡胶止水带 盖板材料:304型1.2mm厚不锈钢异形盖板 其他:满足建设单位及使用单位的要求，并满足相应规范。 | m | 112
4 | 020507001001 | 刷喷涂料 | 基层类型:20mm厚1:3水泥砂浆局部找补； 腻子种类:107胶白水泥腻子二遍 刮腻子要求:满刮 涂料品种、刷喷遍数:白色环保内墙乳胶漆二遍 要求:屋内物品成品保护费用投标单位综合考虑，中标后不予调整； 其他:满足建设单位及使用单位的要求，并满足相应规范。 | m2 | 451
5 | 020302001001 | 天棚吊顶 | 吊顶形式:平面、一层、二层、三层连廊损毁吊顶龙骨更换，损坏吊顶板更换 龙骨类型、材料种类、规格、中距:详见招标范围现场实际情况，投标单位投标前需自行勘测现场，结合现场报价 面层材料品种、规格:600mm*600mm矿棉板 压条材料种类、规格:配套塑胶压条 | m2 | 35
6 | 020601006001 | 窗户打胶处理 | 维修内容:ABC座一、二、三层楼梯转向平台封闭窗与梁结合处做防水密封胶处理 其他:满足建设单位及使用单位的要求，并满足相应规范及招标文件要求。 | m | 89
7 | 020601006002 | 垃圾清运 | 要求:铲除原乳胶漆墙面及更换原吊顶建筑垃圾，集中堆放，采取必要的防扬尘处理厚，清理出校园外； 垃圾清运的运距、垃圾堆土场及处理等一切费用均含在本报价中，投标单位结合现场综合考虑，中标后不予调整 其他:满足建设单位及使用单位的要求，并满足相应规范及招标文件要求。 | 项 | 1
|  | 党政办公楼三层卫生间渗水维修 |  |  | 0
8 | 040801007001 | 拆除瓷砖 | 拆除内容:拆除卫生间墙面砖及地砖 拆除垃圾集中对方至业主指定位置； 其他:满足建设单位及使用单位的要求，并满足相应规范及招标文件要求。 | m | 21.6
9 | 010703001001 | 卷材防水 | 卷材、涂膜品种:2mm厚丙纶卷材防水 防水部位:卫生间地面墙面，墙面上翻300mm 防水做法:20mm厚1：3 水泥砂浆找平层，坡向地漏，再做2mm厚丙纶防水 其他:满足建设单位及使用单位的要求，并满足相应规范。 | m2 | 19.5
10 | 020102002001 | 块料楼地面 | 部位:地砖修复 垫层材料种类、厚度:2mm厚丙纶防水层上 结合层厚度、砂浆配合比:20mm厚1：3水泥砂浆粘接层 面层材料品种、规格、品牌、颜色:300mm*300mm防滑地砖 其他:满足建设单位及使用单位的要求，并满足相应规范及招标文件要求。 | m2 | 13.02
11 | 020204003001 | 块料墙面 | 墙体类型:原铲除墙面砖墙面 底层厚度、砂浆配合比:原铲除墙面清理、撒水润湿 贴结层厚度、材料种类:20mm厚1：3水泥砂浆粘接层 面层材料品种、规格、品牌、颜:300mm*450mm釉面砖 其他:满足建设单位及使用单位的要求，并满足相应规范。 | m2 | 38.88
12 | 020601006003 | 垃圾清运 | 要求:拆除及更换现场课桌椅建筑垃圾，集中堆放，采取必要的防扬尘处理厚，清理出校园外； 垃圾清运的运距、垃圾堆土场及处理等一切费用均含在本报价中，投标单位结合现场综合考虑，中标后不予调整 其他:满足建设单位及使用单位的要求，并满足相应规范及招标文件要求。 | 项 | 1
|  | 交通服务中心党员活动室维修 |  |  | 0
13 | 030212003001 | 强电线路整改 | 内容:墙面、地面开槽及恢复、敷设管线 配线形式:暗配 导线型号、材质、规格:投标单位投标前需现场勘查并与业主沟通，设置业主及使用单位认可的规格及型号的导线、开关插座面板； 其他:满足建设单位及使用单位的要求，并满足相应规范及招标文件要求。 | 项 | 1
14 | 020204003002 | 块料墙面 | 要求:铲除墙面砖 底层厚度、砂浆配合比:原铲除墙面清理、撒水润湿 贴结层厚度、材料种类:20mm厚1：3水泥砂浆粘接层 面层材料品种、规格、品牌、颜:300mm*450mm釉面砖 其他:满足建设单位及使用单位的要求，并满足相应规范。 | m2 | 22
15 | 020505001001 | 金属面油漆 | 要求:铲除原窗栏杆油漆至结构层 油漆品种、刷漆遍数:防锈漆底漆一遍，罩面漆二遍（颜色由业主及使用单位现场确定） 其他:满足建设单位及使用单位的要求，并满足相应规范。 | m2 | 17
16 | 030204031001 | 小电器 | 名称:吊扇 型号:扇叶材质为铁 规格:扇叶直径1050MM，吊杆长20cm-24cm，扇叶3个，含配套开关面板及调控器 其他:满足建设单位及使用单位的要求，并满足相应规范。 | 套 | 4
17 | 030213004001 | 荧光灯 | 名称:吸顶式LED双管灯 型号:F08236 规格:36W 其他:满足建设单位及使用单位的要求，并满足相应规范。 | 套 | 5
18 | 补010701001003 | 乳胶漆面层铲除 | 拆除要求:1、铲除损坏乳胶漆饰面层、铲除室内白水泥腻子层； 2、铲除至抹灰层（保留抹灰层）； 3、铲除建筑垃圾集中堆放，防止粉尘污染，严禁高空抛洒建筑垃圾； 4、屋内物品成品保护费用投标单位综合考虑，中标后不予调整； 其他:满足建设单位及使用单位的要求，并满足相应规范。 | m2 | 75
19 | 020507001002 | 刷喷涂料 | 基层类型:20mm厚1:3水泥砂浆局部找补； 腻子种类:107胶白水泥腻子二遍 刮腻子要求:满刮 涂料品种、刷喷遍数:白色环保内墙乳胶漆二遍 要求:屋内物品成品保护费用投标单位综合考虑，中标后不予调整； 其他:满足建设单位及使用单位的要求，并满足相应规范。 | m2 | 75
20 | 020408004001 | 窗帘制安 | 窗帘材质、颜色:亚麻、颜色由业主及使用单位现场定 其他:满足建设单位及使用单位的要求，并满足相应规范。 | m2 | 26
21 | 020601006004 | 垃圾清运 | 要求:拆除及更换现场课桌椅建筑垃圾，集中堆放，采取必要的防扬尘处理厚，清理出校园外； 垃圾清运的运距、垃圾堆土场及处理等一切费用均含在本报价中，投标单位结合现场综合考虑，中标后不予调整 其他:满足建设单位及使用单位的要求，并满足相应规范及招标文件要求。 | 项 | 1
|  | 学生公寓1-11栋防火门维修 |  |  | 0
22 | 补020401006001 | 门扇拆除 | 门类型:原防火门 拆除要求:保护性拆除，严禁野蛮施工。拆卸后堆放到统一地点 其他:满足建设单位及使用单位的要求，并满足相应规范。 | 樘 | 136
23 | 020401006001 | 木质防火门维修 | 门类型:原开关不灵防火门维修 要求:修整开关不灵门扇，并重新安装，含所需所有五金配件； 其他:满足建设单位及使用单位的要求，并满足相应规范。 | 樘 | 80
24 | 020401006002 | 木质防火门修复 | 门类型:原破损防火门修复 要求:修复破损门扇，含相同材质木门扇及贴面，并重新安装，含所需所有五金配件； 其他:满足建设单位及使用单位的要求，并满足相应规范。 | 樘 | 56
25 | 020406010001 | 特殊五金 | 五金名称、用途:更换损毁闭门器 五金材料、品种、规格:国产，市场中等档次 其他:满足建设单位及使用单位的要求，并满足相应规范。 | 套 | 36
26 | 补020406010001 | 维修闭门器 | 五金名称、用途:维修安装原损坏闭门器 五金材料、品种、规格:国产，市场中等档次配件，含所需要配件 其他:满足建设单位及使用单位的要求，并满足相应规范。 | 副 | 55
27 | 020406010002 | 特殊五金 | 五金名称、用途:更换配套防火门锁 五金材料、品种、规格:国产，市场中等档次，具体型号由使用单位及建设单位现场确定 其他:满足建设单位及使用单位的要求，并满足相应规范。 | 个 | 3
28 | 020601006005 | 垃圾清运 | 要求:拆除及更换现场防火门建筑垃圾，集中堆放，采取必要的防扬尘处理厚，清理出校园外； 垃圾清运的运距、垃圾堆土场及处理等一切费用均含在本报价中，投标单位结合现场综合考虑，中标后不予调整 其他:满足建设单位及使用单位的要求，并满足相应规范及招标文件要求。 | 项 | 1
|  | 后勤集团办公楼东幕墙漏水维修 |  |  | 0
29 | 020406010003 | 特殊五金 | 五金名称、用途:送水房门地弹及上下门夹更换 五金材料、品种、规格:国产，市场中等档次，具体型号由使用单位及建设单位现场确定 其他:满足建设单位及使用单位的要求，并满足相应规范。 | 副 | 2
30 | 040801007002 | 拆除混凝土结构 | 拆除内容:人工拆除梁面坍塌砼 拆除建筑垃圾集中堆放，防止粉尘污染，严禁高空抛洒建筑垃圾； 其他:满足建设单位及使用单位的要求，并满足相应规范及招标文件要求。 | 项 | 1
31 | 020210001001 | 带骨架幕墙 | 施工内容:拆除原幕墙与楼面接缝处盖板 骨架材料种类、规格、中距:原钢骨架 面层材料品种、规格、品牌、颜色:1mm厚不锈钢盖板 嵌缝、塞口材料种类:沥青玛蹄脂 其他:满足建设单位及使用单位的要求，并满足相应规范及招标文件要求。 | m2 | 11
32 | 010703001002 | 卷材防水 | 卷材、涂膜品种:3mmSBS改性沥青（聚酯胎） 防水部位:幕墙顶 防水做法:自粘式，翻边高度不得低于0.5米高，投标单位自行考虑，综合报价中标后不予调整 其他:满足建设单位及使用单位的要求，并满足相应规范及招标文件要求。 | m2 | 13.2
33 | 020601006006 | 垃圾清运 | 要求:拆除及更换现场防水卷材及建筑垃圾，集中堆放，采取必要的防扬尘处理厚，清理出校园外； 垃圾清运的运距、垃圾堆土场及处理等一切费用均含在本报价中，投标单位结合现场综合考虑，中标后不予调整 其他:满足建设单位及使用单位的要求，并满足相应规范及招标文件要求。 | 项 | 1
|  | 学生公寓11栋更换西大门 |  |  | 0
34 | 补020401006002 | 门扇拆除 | 门类型:拆除原有大铁门 拆除要求:保护性拆除，严禁野蛮施工。拆卸后堆放到统一地点 其他:满足建设单位及使用单位的要求，并满足相应规范。 | 樘 | 1
35 | 020402001001 | 金属平开门 | 门类型:更换塑钢玻璃门 门洞尺寸:详见现场实际洞口尺寸 玻璃品种、厚度、五金材料、品种、规格:6mm厚磨砂钢化玻璃，含所需五金配件，及配套门锁， 要求:保护性拆除，局部门侧壁损坏需修补 其他:详见招标文件并满足业主要求，投标单位勘察现场后综合考虑报价中标后不予调整 | m2 | 4.2
36 | 补020201001001 | 墙面修复 | 墙体类型:损坏墙面 拆除损坏墙面并重新砌筑及抹灰并做装饰处理 其他:详见招标文件并满足业主要求，投标单位勘察现场后综合考虑报价中标后不予调整 | 项 | 1
|  | 宿舍门卫处安装纱门及第11栋楼公共卫生间安装门锁 |  |  | 0
37 | 020402001002 | 金属平开门 | 门类型:门卫室纱门 门洞尺寸:详见现场实际洞口尺寸 玻璃品种、厚度、五金材料、品种、规格:直径0.15mm不锈钢钢丝（304系列）边框为铝合金型材，具体样式由使用单位及建设单位现场决定 其他:详见招标文件并满足业主要求，投标单位勘察现场后综合考虑报价中标后不予调整 | 樘 | 8
38 | 020406010004 | 特殊五金 | 五金名称、用途:更换公共卫生间挂锁 五金材料、品种、规格:38mm锁芯为全铜芯，表面为银色，材质为市场中等档次考虑 其他:详见招标文件并满足业主要求，投标单位勘察现场后综合考虑报价中标后不予调整 | 套 | 18
|  | 清理全校屋面垃圾及杂物 |  |  | 0
39 | 补W02060600001 | 清理垃圾及杂物 | 施工部位:1、西门及车队屋面清理 2、行政楼屋面及实验楼ABC连廊屋面清理 3、食堂屋面清理 4、理论教学楼屋面清理 5、学生公寓屋面清理 6、G座及主实验楼屋面清理 7、校医院、一、二系及宾馆屋面清理 垃圾清运的运距、垃圾堆土场及处理等一切费用均含在本报价中，投标单位结合现场综合考虑，中标后不予调整 其他:详见招标文件并满足业主要求，投标单位勘察现场后综合考虑报价中标后不予调整 | 项 | 1

## 措施项目清单(一)
措施项目清单
工程名称:蚌埠医学院暑期零星维修第二包 第&P页共&S页
序号 | 项 目 名 称
1 | (通用取费)环境保护费(营改增)
2 | (通用取费)文明施工费(营改增)
3 | (通用取费)安全施工费(营改增)
4 | (通用取费)临时设施费(营改增)
5 | (通用取费)夜间施工费(营改增)
6 | (通用取费)缩短工期措施费(营改增)
7 | (通用取费)二次搬运费(营改增)
8 | (通用取费)已完工程及设备保护费(营改增)
9 | (通用取费)冬雨季施工增加费(营改增)
10 | (通用取费)工程定位复测、工程点交、场地清理(营改增)
11 | (通用取费)生产工具用具使用费(营改增)
12 | (通用取费)扬尘污染防治增加费(营改增)

## 措施项目清单(二)
措施项目清单（二）
工程名称:蚌埠医学院暑期零星维修第二包 第&P页共&S页
序号 | 项 目 名 称 | 项 目 特 征 及 工 作 内 容 | 计量单位 | 工程数量
1 | 垂直运输及超高降效 |  | 项 | 1

## 其他项目清单
其他项目清单
工程名称:蚌埠医学院暑期零星维修第二包 第&P页共&S页
序号 | 项 目 名 称 | 金额（元）
1 | 招标人部分 | 0
| 预留金 | 0
| 材料购置费 | 0
2 | 投标人部分 | 0
| 总承包服务费 | 0
| 零星工作项目费 | 0

## 零星工作项目表
零星工作项目表
工程名称:蚌埠医学院暑期零星维修第二包 第&P页共&S页
序号 | 名 称 | 计量单位 | 数量
1 | 人工 |  | 0
1.1 |  |  | 0
1.2 |  |  | 0
2 | 材料 |  | 0
2.1 |  |  | 0
2.2 |  |  | 0
3 | 机械 |  | 0
3.1 |  |  | 0
3.2 |  |  | 0

## 规费和税金清单
规费和税金清单
工程名称:蚌埠医学院暑期零星维修第二包 第&P页共&S页
序号 | 项 目 名 称
1 | 工程排污费
2 | 社会保障费
(1) | 养老保险费
(2) | 失业保险费
(3) | 医疗保险费
3 | 住房公积金
4 | 工伤保险费
5 | 税金