## 分部分项工程量清单
分部分项工程量清单
工程名称:教工之家改造工程
序号 | 项目编码 | 项 目 名 称 | 项目特征及工作内容 | 计量单位 | 工程数量
1 | 020103004001 | 塑料卷材楼地面 | 找平层厚度、砂浆配合比:原地面清扫打磨平整施工2mm厚自流平基层 粘结层厚度、材料种类:专用粘接剂 面层材料品种、规格、品牌、颜色:塑胶防滑地垫（3.5mm厚运动型） | m2 | 696
2 | 030212001001 | 电气配管 | 材质:阻燃PVC管 规格:DN20 配置形式及部位:明配 工作内容：支架制作、安装 电线管路敷设 | m | 80
3 | 030212003001 | 电气配线 | 配线形式:明配 导线型号、材质、规格:BV-2.5 敷设部位或线制:顶棚内 工作内容：配线 管内穿线 | m | 144
4 | 030213004001 | 荧光灯 | 名称:运动室LED平板吊灯 规格:1200mm*300mm 安装形式:吊装 工作内容：安装 | 套 | 4
5 | 030213001001 | 普通吸顶灯及其他灯具 | 名称、型号:卫生间LED平板吸顶灯 规格:300*300mm 工作内容：支架制作、安装 组装 | 套 | 4
6 | 030204031001 | 小电器 | 名称:开关面板 型号:市场中等品质 规格:86系列 工作内容：安装 | 套 | 4
7 | 030804016001 | 卫生间改造 | 改造内容:1、水龙头、三角阀、转管等更换等 型号、规格:2、拆除便池、淋浴预埋冷热水管等 3、拆除破坏墙面、地面恢复 4、现场建筑垃圾外运处理 5、以上内容投标单位勘察现场后根据现场实际环境综合报价，中标后不予调整 | 项 | 1
【一点智慧清单先锋 V8.0.45】

## 措施项目清单(一)
措施项目清单
工程名称:教工之家改造工程 第&P页共&S页
序号 | 项 目 名 称
1 | (通用取费)环境保护费
2 | (通用取费)文明施工费
3 | (通用取费)安全施工费
4 | (通用取费)临时设施费
5 | (通用取费)夜间施工费
6 | (通用取费)缩短工期措施费
7 | (通用取费)二次搬运费
8 | (通用取费)已完工程及设备保护费
9 | (通用取费)冬雨季施工增加费
10 | (通用取费)工程定位复测、工程点交、场地清理
11 | (通用取费)生产工具用具使用费
12 | (通用取费)扬尘污染防治增加费
【一点智慧清单先锋 V8.0.45】

## 措施项目清单(二)
措施项目清单（二）
工程名称:教工之家改造工程 第&P页共&S页
序号 | 项 目 名 称 | 项 目 特 征 及 工 作 内 容 | 计量单位 | 工程数量
1 | 混凝土、钢筋混凝土模板及支架 |  | 项 | 1
2 | 脚手架 |  | 项 | 1
3 | 垂直运输及超高降效 |  | 项 | 1
4 | 施工排水、降水 |  | 项 | 1
5 | 二次搬运费 |  | 项 | 1
6 | 大型机械设备进出场及安拆 |  | 项 | 1
【一点智慧清单先锋 V8.0.45】

## 其他项目清单
其他项目清单
工程名称:教工之家改造工程 第&P页共&S页
序号 | 项 目 名 称 | 金额（元）
1 | 招标人部分 | 0
| 预留金 | 0
| 材料购置费 | 0
2 | 投标人部分 | 0
| 总承包服务费 | 0
| 零星工作项目费 | 0
【一点智慧清单先锋 V8.0.45】

## 零星工作项目表
零星工作项目表
工程名称:教工之家改造工程 第&P页共&S页
序号 | 名 称 | 计量单位 | 数量
1 | 人工 |  | 0
1.1 |  |  | 0
1.2 |  |  | 0
2 | 材料 |  | 0
2.1 |  |  | 0
2.2 |  |  | 0
3 | 机械 |  | 0
3.1 |  |  | 0
3.2 |  |  | 0
【一点智慧清单先锋 V8.0.45】

## 规费和税金清单
规费和税金清单
工程名称:教工之家改造工程 第&P页共&S页
序号 | 项 目 名 称
1 | 工程排污费
2 | 社会保障费
(1) | 养老保险费
(2) | 失业保险费
(3) | 医疗保险费
3 | 住房公积金
4 | 工伤保险费
5 | 税金
【一点智慧清单先锋 V8.0.45】